## Blad1
(min) value | Designator | Footprint | JLCPCB Part #（optional） | Extra info
1uF,7V | C1 | 0603 | C59302 | Cout 3V3 regulator
1uF,3.3V | C2 | 0603 | C59302 | Cin 3V3 regulator
1uF,10V | C3 | 0603 | C59302 | Out1-10V first level capacitor
1uF,10V | C4 | 0603 | C59302 | Out1-10V second level capacitor
1uF,60V | C5 | 0805 | C385977 | OUT1+10V first level capacitor
100nF,3.3V | C6 | 0603 | C282519 | uC supply capacitor
100nF,3.3V | C7 | 0603 | C282519 | uC supply capacitor
1uF,10V | C8 | 0603 | C59302 | OUT1+10V second level capacitor
100nF,3.3V | C9 | 0603 | C282519 | uC supply capacitor
100nF,3.3V | C10 | 0603 | C282519 | uC supply capacitor
Z.G.M,10V | C11 | 0603 | C479655 | 10V first level capacitor
Z.G.M,10V | C12 | 0603 | C479655 | 10V second level capacitor
100nF,3.3V | C13 | 0603 | C282519 | uC supply capacitor
100nF,3.3V | C14 | 0603 | C282519 | uC supply capacitor
100nF,3.3V | C15 | 0603 | C282519 | uC supply capacitor
1uF,3.3V | C16 | 0603 | C59302 | uC DVDD capacitor
1uF,3.3V | C17 | 0603 | C59302 | UC Reset capacitor
100nF,3.3V | C18 | 0603 | C282519 | uC DVDD capacitor
100nF,3.3V | C19 | 0603 | C282519 | uC DVDD capacitor
100nF,3.3V | C20 | 0603 | C282519
10pF,3.3V | C21 | 0603 | C106245
10pF,3.3V | C22 | 0603 | C106245
1uF,10V | C23 | 0603 | C59302
1uF,10V | C24 | 0603 | C59302
10nF,50V | C25 | 0603 | C57112
Z.G.M,36V | C26 | 0805 | C45783
1uF,60V | C27 | 0805 | C385977
1uF,10V | C28 | 0805 | C59302
Z.G.M,10V | C29 | 0603 | C479655
Z.G.M,10V | C30 | 0603 | C479655
Z.G.M,40V | C31 | 0805 | C28323
100nF,7V | C32 | 0603 | C282519
Z.G.M,40V | C36 | 0805 | C45783
Z.G.M,40V | C37 | 0805 | C45783
Z.G.M,40V | C38 | 0805 | C45783
3V3 | D1 | SMA | C2917853
3V3 | D2 | SMA | C2917853
36V | D3 | SMA | C908778
| D4 | SOD123 | C33221
3V3 | D5 | SMA | C2917853
| D6 | SOD123 | C33221
22V | D7 | SMA | C353463
| D8 | SOD123 | C33221
| D9 | SOD123 | C33221
| D10 | SOD123 | C33221
| D11 | SOD123 | C33221
| D12 | SOD123 | C33221
| D13 | SOD123 | C33221
| D14 | SOD123 | C33221
| D15 | SOD123 | C33221
| D16 | SOD123 | C33221
| D17 | SOD123 | C33221
| D18 | SOD123 | C33221
| D19 | SOD123 | C33221
| D20 | SOD123 | C33221
| D21 | 0603 | C84264
| D22 | 0603 | C84264
| D23 | 0603 | C84264
| D24 | 0603 | C84264
| D25 | 0603 | C84264
| D26 | 0603 | C84264
| D27 | 0603 | C84264
| D28 | 0603 | C84264
| D29 | 0603 | C84264
| D30 | 0603 | C84264
| D31 | SOD123 | C33221
| D32 | SOD123 | C33221
| D33 | SOD123 | C33221
| D34 | SOD123 | C33221
| D35 | SOD123 | C33221
| D36 | SOD123 | C33221
| D37 | SOD123 | C33221
| D38 | SOD123 | C33221
| D39 | SOD123 | C33221
| D40 | SOD123 | C33221
| D41 | SOD123 | C33221
100mA | F1 | 1812 | C12430
500mA | F2 | 1812 | C70113
500mA | F4 | 1812 | C70113
500mA | F5 | 1812 | C70113
500mA | F6 | 1812 | C70113
PCA82C250T | IC1 | SOIC8 | C7439
AD712R | IC2 | SOIC8 | C7950
AD712R | IC3 | SOIC8 | C7950
USB-C | J1 |  | C2686968
220uH 3A | L1 |  | C169375
ReverseProt | Q1 | TO252 | C96013
out1H | Q2 | TO252 | C96013
pnp | Q3 | SOT23 | C49582
pnp | Q4 | SOT23 | C49582
P-chan | Q5 | SOT23 | C15127
out1L | Q6 | TO252 | C96013
pnp | Q7 | SOT23 | C49582
P-chan HV | Q8 | SOT23 | C2838029
N-chan HV | Q9 | SOT23 | C5140036
P-chan HV | Q10 | SOT23 | C2838029
P-chan HV | Q11 | SOT23 | C2838029
N-chan HV | Q12 | SOT23 | C5140036
out2H | Q13 | TO252 | C96013
N-chan | Q14 | SOT23 | C2938369
N-chan | Q15 | SOT23 | C2938369
pnp | Q16 | SOT23 | C49582
out2L | Q17 | TO252 | C96013
pnp | Q18 | SOT23 | C49582
pnp | Q19 | SOT23 | C49582
pnp | Q20 | SOT23 | C49582
N-chan HV | Q21 | SOT23 | C5140036
P-chan | Q22 | SOT23 | C15127
N-chan | Q23 | SOT23 | C2938369
N-chan | Q24 | SOT23 | C2938369
pnp | Q25 | SOT23 | C49582
N-chan HV | Q26 | SOT23 | C5140036
P-chan HV | Q27 | SOT23 | C2838029
N-chan | Q28 | SOT23 | C2938369
P-chan | Q29 | SOT23 | C15127
N-chan | Q30 | SOT23 | C2938369
N-chan HV | Q31 | SOT23 | C5140036
P-chan | Q32 | SOT23 | C15127
N-chan | Q33 | SOT23 | C2938369
N-chan | Q34 | SOT23 | C2938369
P-chan HV | Q35 | SOT23 | C2838029
N-chan HV | Q36 | SOT23 | C5140036
P-chan HV | Q37 | SOT23 | C2838029
N-chan HV | Q38 | SOT23 | C5140036
N-chan HV | Q39 | SOT23 | C5140036
N-chan HV | Q40 | SOT23 | C5140036
N-chan HV | Q41 | SOT23 | C5140036
N-chan HV | Q42 | SOT23 | C5140036
N-chan HV | Q43 | SOT23 | C5140036
N-chan HV | Q44 | SOT23 | C5140036
N-chan HV | Q45 | SOT23 | C5140036
N-chan HV | Q46 | SOT23 | C5140036
N-chan | Q47 | SOT23 | C2938369
N-chan | Q48 | SOT23 | C2938369
N-chan | Q49 | SOT23 | C2938369
N-chan | Q50 | SOT23 | C2938369
N-chan | Q51 | SOT23 | C2938369
N-chan | Q52 | SOT23 | C2938369
10K | R1 | 0805 | C17414
10K | R2 | 0805 | C17414
3R | R3 | 0603 | C2930033
100K | R4 | 0603 | C25803
27.5R | R5 | 0603 | C25190
100K | R6 | 0603 | C25803
220R | R7 | 0603 | C22962
10K | R8 | 0603 | C25804
220R | R9 | 0603 | C22962
0.5mR | R10 | R2512 | C154666
1K | R11 | 0603 | C21190
100K | R12 | 0603 | C25803
3R | R13 | 0603 | C2930033
10K | R14 | 0805 | C17414
10K | R15 | 0805 | C17414
470K | R16 | 0603 | C23178
2K2 | R17 | 0603 | C4190
10K | R18 | 0603 | C25804
1K | R19 | 0603 | C21190
10K | R20 | 0603 | C25804
27.5R | R21 | 0603 | C25190
10K | R22 | 0603 | C25804
10K | R23 | 0603 | C25804
20K | R24 | 0603 | C4184
6K8 | R25 | 0603 | C23212
3R | R26 | 0603 | C2930033
1K | R27 | 0603 | C21190
10K | R28 | 0603 | C25804
1K | R29 | 0603 | C21190
3R | R30 | 0603 | C2930033
3R | R31 | 0603 | C2930033
3R | R32 | 0603 | C2930033
3R | R33 | 0603 | C2930033
3R | R34 | 0603 | C2930033
3R | R35 | 0603 | C2930033
220R | R37 | 0603 | C22962
220R | R38 | 0603 | C22962
10K | R39 | 0603 | C25804
0.5mR | R40 | R2512 | C154666
1K | R41 | 0603 | C21190
470K | R42 | 0603 | C23178
10K | R43 | 0603 | C25804
10K | R44 | 0603 | C25804
20K | 27.5R | 0603 | C4184
6K8 | R46 | 0603 | C23212
3R | R47 | 0603 | C2930033
10K | R48 | 0603 | C25804
3R | R49 | 0603 | C2930033
3R | R50 | 0603 | C2930033
3R | R51 | 0603 | C2930033
3R | R52 | 0603 | C2930033
6K8 | R53 | 0603 | C23212
1K | R54 | 0603 | C21190
2K2 | R55 | 0603 | C4190
6K8 | R56 | 0603 | C23212
220R | R57 | 0603 | C22962
220R | R58 | 0603 | C22962
6K8 | R59 | 0603 | C23212
1K | R60 | 0603 | C21190
220R | R61 | 0603 | C22962
220R | R62 | 0603 | C22962
220R | R63 | 0603 | C22962
1K | R64 | 0603 | C21190
1K | R65 | 0603 | C21190
1K | R66 | 0603 | C21190
3R | R67 | 0603 | C2930033
3R | R68 | 0603 | C2930033
3R | R69 | 0603 | C2930033
3R | R70 | 0603 | C2930033
3R | R71 | 0603 | C2930033
1K | R72 | 0603 | C21190
1K | R73 | 0603 | C21190
1K | R74 | 0603 | C21190
1K | R75 | 0603 | C21190
1K | R76 | 0603 | C21190
1K | R77 | 0603 | C21190
3R | R78 | 0603 | C2930033
3R | R79 | 0603 | C2930033
3R | R80 | 0603 | C2930033
3R | R81 | 0603 | C2930033
3R | R82 | 0603 | C2930033
3R | R83 | 0603 | C2930033
3R | R84 | 0603 | C2930033
3R | R85 | 0603 | C2930033
3R | R86 | 0603 | C2930033
3R | R87 | 0603 | C2930033
100K | R88 | 0603 | C25803
100K | R89 | 0603 | C25803
100K | R90 | 0603 | C25803
100K | R91 | 0603 | C25803
0R | R93 | 0603 | C21189
0R | R94 | 0603 | C21189
3R | R95 | 0603 | C2930033
3R | R96 | 0603 | C2930033
3R | R100 | 0603 | C2930033
100K | R101 | 0603 | C25803
100K | R102 | 0603 | C25803
10K | R103 | 0603 | C25804
10K | R104 | 0603 | C25804
10K | R105 | 0603 | C25804
10K | R106 | 0603 | C25804
1K | R107 | 0603 | C21190
1K | R108 | 0603 | C21190
1K | R109 | 0603 | C21190
1K | R110 | 0603 | C21190
| S1 |  | C470427
| S2 |  | C470427
LM317LIPK | U1 | SOT89 | C112537
Flash | U2 |  | C97521
TPS5430DDAR | U3 |  | C9864
RP2040 | U5 |  | C2040
12MHz crystal | Y1 |  | C481400
13.8V | ZD1 | SOD123 | C173429